## basemodell
getestet in basemodell_kopie → simples Modell ohne LUT
C1 = 0, fPWM = 50 kHZ		f_Netz / Hz
		500		5k		6k		7k			scope
		avg	abs_max	avg	abs_max	avg	abs_max	avg	abs_max
R_L = 0	U_L_f / V	0,000	70,370	0,660	198,053	-41,757	4.326,840	-0,722	276,841
	I_L_f / A	0,000	25,014	-0,508	114,853	17,014	2.294,220	-2,793	133,915
	I_C_f / A	0,000	8,322	-0,543	123,306	17,857	2.407,090	-2,888	138,653

	p_trans_max / W	0,022	0,048	0,002	0,005	0,444	0,885	0,001	0,002

R_L = R_L (8,8)	U_L_f / V	0,121	73,630	0,630	199,162	-36,665	3.323,130	-0,648	276,225
	I_L_f / A	0,940	12,925	-0,531	115,586	8,901	1.752,530	-2,786	133,660
	I_C_f / A	0,011	8,927	-0,560	123,780	9,168	1.836,460	-2,885	138,292

	p_trans_max / W	430,829	777,044	212,658	424,294	22.349,800	44.267,900	64,298	133,535

R_L = inf	U_L_f / V	0,000	74,485	0,000	249,713	0,000	1.303,980	0,000	254,873
	I_L_f / A	0,000	7,743	0,000	147,636	0,000	701,180	0,000	124,053
	I_C_f / A	0,000	7,743	0,000	147,636	0,000	701,180	0,000	124,053

	p_trans_max / W	0,000	0,000	0,000	0,000	0,000	0,000	0,000	0,000

Anmerkung: Bei R_L = 8,8 Ohm und f_Netz = 500 Hz ist im Modell MIT LUT bloß folgende Werte erreicht:
				avg	abs_max
			U_L_f / V	-0,002	74,317
			I_L_f / A	0,011	10,159
			I_C_f / A	-0,004	6,420

			p_trans_max / W	345,880	675,069

Durch die verringerten Werte ist im Resonanzfall auch mit geringfügig veränderten Werten zu rechnen.

## pv_lut_abschalt
Test in pv_lut.plecs → keine weitere Abschaltmimik, avg im eingeschwungenen Zustand, kein L_Tr
C1 = 100uC, R_C = TRUE, fPWM = 48kHz		f_n / Hz
		500		5k		6k		7k					Nice to know für pv_lut.plecs:
		avg	abs_max	avg	abs_max	avg	abs_max	avg	abs_max
R_L = 0	U_L_f / V	-0,002	92,623	0,001	213,231	0,004	418,058	0,007	323,332
	I_L_f / A	-0,009	25,684	-0,003	117,566	-0,006	196,181	0,001	150,028				Werte bei unterschiedlichen pwm Frequenzen:
	I_C_f / A	0,002	7,625	0,000	126,076	-0,003	205,201	0,006	155,424
					FPWM = 44kHz
	p_trans_max / W	0,003	0,003	0,000	0,001	0,000	0,001	0,000	0,000					avg	abs_max
					U_L_f / V	0,000	74,289
					I_L_f / A	-0,001	10,156
R_L = R_L	U_L_f / V	0,003	86,556	0,006	236,984	0,011	340,808	0,000	312,550				I_C_f / A	0,000	6,581
	I_L_f / A	0,002	10,223	0,003	108,534	-0,001	153,356	0,001	145,172
	I_C_f / A	0,006	6,462	0,003	115,958	-0,001	160,755	0,000	150,299				p_trans_max / W	345,654	675,115

	p_trans_max / W	350,439	684,194	185,026	317,222	83,818	340,832	78,397	164,798

R_L = inf	U_L_f / V	0,000	89,125	0,008	245,120	0,005	409,826	-0,004	299,584
	I_L_f / A	0,002	10,143	0,002	139,904	-0,005	194,529	0,000	139,149				FPWM = 46kHz
	I_C_f / A	0,002	10,143	0,002	139,904	-0,005	194,529	-0,002	139,149					avg	abs_max
					U_L_f / V	0,000	74,291
	p_trans_max / W	0,000	0,000	0,000	0,000	0,000	0,000	0,000	0,000				I_L_f / A	0,006	10,150
					I_C_f / A	0,000	6,485

					p_trans_max / W	345,671	674,983

		Anmerkung: Usec springt kurzzeitig auf -6e9 V. Zeitlich nicht auflösbar, t_peak « 0,00000001s
		In den anderen Fällen ebenfalls, bzw. deutlich (Faktor e6) größer					FPWM = 48 kHz

					avg	abs_max
Test in pv_lut_abschalt → keine weitere Abschaltmimik, avg im eingeschwungenen Zustand, inkl. L_Tr					U_L_f / V	-0,002	74,317
					I_L_f / A	0,011	10,159
C1 = 100uC, R_C = TRUE, fPWM = 48kHz		f_n / Hz					I_C_f / A	-0,004	6,420
		500
		avg	abs_max					p_trans_max / W	345,880	675,069
R_L = 0	U_L_f / V	-0,005	97,387
	I_L_f / A	-0,001	51,726					FPWM = 50kHz
	I_C_f / A	-0,001	57,910					avg	abs_max
	p_trans_max / W	0,000	0,000					U_L_f / V	0,000	74,280
	I_C1	-0,001	54,147					I_L_f / A	0,006	10,146
	I_R1	0,000	0,000					I_C_f / A	0,000	6,318
	U_C1	84,409	92,623
	I_PV	0,590	4,650					p_trans_max / W	345,633	675,048
R_L = R_L	U_L_f / V	-0,005	96,765
	I_L_f / A	-0,001	51,190
	I_C_f / A	-0,002	56,480
	p_trans_max / W	116,112	227,826
	I_C1	-0,001	51,708
	I_R1	0,000	0,000					FPWM = 52kHz
	U_C1	81,712	89,586					avg	abs_max
	I_PV	1,963	4,921					U_L_f / V	0,000	74,280
R_L = inf	U_L_f / V	-0,007	108,531					I_L_f / A	0,006	10,154
	I_L_f / A	-0,002	62,260					I_C_f / A	0,000	6,254
	I_C_f / A	-0,002	62,260
	p_trans_max / W	0,000	0,000					p_trans_max / W	345,604	674,974
	I_C1	-0,001	64,761
	I_R1	0,000	0,000
	U_C1	83,488	93,247
	I_PV	0,826	5,117

Test in pv_lut.plecs → keine weitere Abschaltmimik, avg im eingeschwungenen Zustand, inkl. L_Tr und C_kp
					Mit Abschalten von C_kp

C1 = 100uC, R_C = TRUE, fPWM = 48kHz		f_n / Hz		f_n = 500 Hz				f_n / Hz
		500		Verhalten kurz nach SC / OC (0,99-1,1s)				500		kurz nach Abschalten
		avg	abs_max	avg	abs_max			avg	abs_max
R_L = 0	U_L_f / V	0,002	129,784	-0,009	125,647			0,001	112,365
	I_L_f / A	0,010	109,435	0,646	87,810			0,026	67,960
	I_C_f / A	0,000	14,313	-0,006	3,04k	Diese extrem hohen Werte werden in einem Zeitbereich von 20 ns erreicht. → Problem ?		0,000	8,895		3,04k
	p_trans_max / W	0,030	0,063	30,755	64k			0,011	0,024		64k
	I_C1	-0,002	115,096	84,185	93,055			0,001	71,632
	I_R1	0,000	0,000	0,845	0,000			0,000	0,000
	U_C1	79,673	92,390	0,543	93,989			84,513	89,520
	I_PV	1,874	5,802	-0,042	6,078			1,001	3,891
	I_sec	0,008	79,269	0,019	2,535k			0,022	49,222		2,535k
	U_sec	0,000	0,000	0,000	80,899			0,000	0,001
R_L = R_L	U_L_f / V	0,000	90,550
	I_L_f / A	0,000	30,610
	I_C_f / A	0,000	26,965
	p_trans_max / W	369,460	768,150
	I_C1	0,000	25,876
	I_R1	0,000	0,000
	U_C1	69,110	72,019
	I_PV	5,464	5,686
	I_sec	0,000	9,343
	U_sec	-0,002	82,218
R_L = inf	U_L_f / V	0,006	108,538	-0,006	105,328
	I_L_f / A	-0,002	62,260	-0,025	39,898
	I_C_f / A	-0,002	62,260	-0,025	39,898
	p_trans_max / W	2,24u	5u	0,65u	1,7u
	I_C1	-0,001	64,760	0,000	40,738
	I_R1	0,000	0,000	0,000	0,000
	U_C1	83,480	93,247	86,120	88,710
	I_PV	0,826	5,117	0,169	2,022
	I_sec	0,000	0,000	0,000	1,3n
	U_sec	-0,014	223,972	0,001	130,697	Mögliche Indikatoren für eine passive Abschaltung

## Tabelle3
C1 = 0		f_pwm / Hz
		50k		5k		6k		7k
		avg	abs_max	avg	abs_max	avg	abs_max	avg	abs_max
R_L = 0	U_L_f / V	0,000	70,370	0,000	75.89	0,600	70,260	0,740	70,370		f_pwm muss natürlich nicht angepasst werden. War trotzdem mal interessant
	I_L_f / A	0,000	25,014	1,139	35.27	0,000	27,850	0,730	25,040
	I_C_f / A	0,000	8,322	0,000	28.47	0,136	20,520	0,000	16,710

	p_trans_max / W	0,022	0,048	0,008	0,019	0,008	0,016	0,008	0,002

R_L = R_L	U_L_f / V
	I_L_f / A
	I_C_f / A

	p_trans_max / W

R_L = inf	U_L_f / V
	I_L_f / A
	I_C_f / A

	p_trans_max / W